## основной
цена
SEVEN IP-720 | 948
WiFi камера Dahua DH-IPC-A15P | 2856
WiFi камера Dahua DH-IPC-C15P | 1820
WiFi камера Dahua DH-IPC-K15P | 2027
Комплект видеонаблюдения Dahua 4MIX1mp | 4620
Комплект видеонаблюдения Dahua 4MIX2mp | 6132
Комплект видеонаблюдения Dahua IP 4MIX2mp | 8120
Комплект видеонаблюдения Dahua IP WiFi 2out3mp | 8708
Комплект видеонаблюдения Partizan 4MIX1mp | 3933
Комплект видеонаблюдения Partizan 4MIX2mp | 5301
Комплект видеонаблюдения Partizan WiFi 2out1mp | 7213
Комплект видеонаблюдения Partizan WiFi 2out2mp | 9559
Комплект видеонаблюдения Tecsar 1OUT | 1863
Комплект видеонаблюдения Tecsar 2OUT | 2546
Комплект видеонаблюдения Tecsar 2OUT LUX LITE | 3012
Комплект видеонаблюдения Tecsar 2OUT VAR | 3850
Комплект видеонаблюдения Tecsar 4OUT | 3850
Комплект видеонаблюдения Tecsar 4OUT LUX | 5092
Комплект видеонаблюдения Tecsar 6DOM LUX | 7918
Комплект видеонаблюдения Tecsar 8Mix | 6614

## Камеры
Камеры
№ фотки | название | описание | цена
1 | Dahua HDW1220RP-S3A (3.6 мм) | 2МП 1080p HDCVI видеокамера. Матрица: 1/2.7" Progressive CMOS; Чувствительность: 0.02 Люкс, 0 Люкс с ИК; Объектив: 3.6 мм, угол обзора 90°; Функции: DWDR, день/ночь(ICR), 2D-DNR, AWB, AGC, BLC; Ик подсветка до 20 метров, Smart Ик; Материал: Пластик, DC 12В/2.8Вт, ф85x70 мм, 110г. Поддержка форматов: CVI / TVI / AHD / CVBS | 672
2 | Dahua HAC-HFW1200RP-S3A (3.6 мм) | 2МП 1080p HDCVI видеокамера. Матрица: 1/2.7" Progressive CMOS; Чувствительность: 0.02 Люкс, 0 Люкс с ИК; Объектив: 3.6 мм, угол обзора 90°; Функции: DWDR, день/ночь(ICR), 2D-DNR, AWB, AGC, BLC; Ик подсветка до 20 метров, Smart Ик; Материал: Пластик, IP67, DC 12В/2.8Вт, 154x70x70 мм, 200г. Поддержка форматов: CVI / TVI / AHD / CVBS | 700
3 | Dahua HAC-HDW1000RP-S3 (2.8 мм) | 1МП 720p HDCVI видеокамера. Матрица: 1/4" Progressive CMOS; Чувствительность: 0.02 Люкс, 0 Люкс с ИК; Объектив: 2.8 мм, угол обзора 83°; Функции: DWDR, день/ночь(ICR), 2D-DNR, AWB, AGC, BLC; Ик подсветка до 20 метров, Smart Ик; Материал: Пластик, DC 12В/2.8Вт, ф85x70 мм, 110г. Поддержка форматов: CVI / TVI / AHD / CVBS | 420
4 | Dahua HAC-HFW1000RP-S3 (2.8 мм) | 1МП 720p HDCVI видеокамера. Матрица: 1/4" Progressive CMOS; Чувствительность: 0.05 Люкс, 0 Люкс с ИК; Объектив: 2.8 мм, угол обзора 83°; Функции: DWDR, день/ночь(ICR), 2D-DNR, AWB, AGC, BLC; Ик подсветка до 20 метров, Smart Ик; Материал: Пластик, IP67, DC 12В/2.8Вт, 154x70x70 мм, 200г. Поддержка форматов: CVI / TVI / AHD / CVBS | 604
5 | Tecsar AHDW-25F2M KIT | Высококачественная уличная камера ультравысокого разрешения для систем охранного видеонаблюдения; 1/2.8-дюймовая матрица F22 Progressive Scan; Разрешение матрицы 2 Мп; Видеосъемка в формате Full HD 1080P (1920х1080); Процессор позволяет реализовать функции: ACE, DNR, AE, AWB, WDR и др.; Объектив с фокусным расстоянием 3.6 мм; ИК подсветка для съемки ночью на расстоянии до 20 м; Антивандальный пыле-влагозащищенный корпус, крепления в комплекте; Переключение режимов работы AHD/TVI/CVI/аналоговая; Камера совместима с любыми аналоговыми видеорегистраторами. | 762
6 | Tecsar AHDD-20F2M-out KIT | Купольная AHD видеокамера уличного исполнения с фиксированным объективом и высоким Full HD качеством изображения; Разрешение 2 Мп (1080p), матрица F22 Progressive Scan; Процессор EN771T позволяет реализовать функции: ACE, DNR, AE, AWB, WDR и др.; Объектив с фиксированным фокусным расстоянием 3.6 мм; Ночная ИК подсветка эффективная на расстоянии до 20 м; Стандарт защиты корпуса от влаги и пыли IP66; Переключение режимов работы AHD/ CVBS/ TVI/ CVI; Камера совместима с любыми аналоговыми видеорегистраторами. | 762
7 | Hikvision DS-2CD1021-I (2.8 мм) | 2 Мп IP видеокамера; Матрица: 1/2.8" progressive scan CMOS; Сжатие: H.264+ / H.264 / MJPEG; объектив f=2.8мм (угол обзора 105°); Чувствительность: 0.01 Люкс/F1.2, 0 Люкс с ИК; Запись: 1080р - 25 к/с; Функции: DWDR, день/ночь(ICR), BLC, 3D-DNR, ROI; Ик подсветка до 30 метров; IP67, DC 12В/5Вт, POE(802.3af), 69x66x172 мм | 1854
8 | Hikvision DS-2CD1321-I (2.8 мм) | 2Мп IP видеокамера; Матрица: 1/2.8" progressive scan CMOS; Сжатие: H.264/MJPEG; Объектив: f=2.8мм (угол обзора 95°); Чувствительность: 0.01 Лк(цвет) / 0 Люкс (Ик вкл); Запись: 1920x1080 - 25 к/с; Функции: DWDR, 3D-DNR, день/ночь(ICR); Ик подсветка 30 метров, DC 12В/4Вт, POE (802.3af), ф85x70 мм | 1854
9 | Partizan COD-331S HD Kit v1.0 | Наружная камера, 1.0 Мп, 1/4″ SOI, 0,5 Lux, f=2,8мм, разрешение AHD-M (1280x720)@25 к/c. ИК подсветка - 25 м, питание DC12В/400мA, температура -40° до +60°C, Ø58x82 мм, вес 300г., IP66, AWB, AGC, BLC, DWDR. 3 года гарантии! | 512
10 | Partizan CDM-223S-IR HD Kit v1.0 | Купольная камера с ИК-подсветкой, 1.0 Мп, 1/4″ SOI, 0,01 Lux, f=2,8 мм. ИК-подсветка - 20 м, питание 12В/400 mA, +10°С ~ +50°С, Ø94x69мм, вес 300г, IP44, AGC, AWB, BLC, DNR, настройка по 3-м осям, исполнение - пластик, оригинальный белый цвет корпуса, 3 года гарантии! | 359
11 | Partizan COD-631H FullHD v5.0 | Наружная камера, 2.0 Мп, 1/2.8″ FullHD PixArt, 0,01 Lux, f=3.6 мм, разрешение AHD-H (1920x1080)@25 к/c; ИК подсветка - 30 м, питание DC12В/400мA, температура -40° до +60°C, Ø58x82 мм, вес 300г., IP66, AWB, AGC, BLC, DWDR. 3 года гарантии! | 715
12 | Partizan CDM-233H-IR FullHD v3.4 | Купольная камера с ИК-подсветкой, 2.0 Мп, 1/2.8" PixArt, 0,01 Lux, f=3.6 мм. ИК-подсветка - 20м, питание DC12В/500мA, температура +10°С до +50°С, Ø94x69 мм, вес 300 г, IP44. AWB, AGC, BLC, HLC. 3 года гарантии! | 539

## Аксессуары
| название | описание | цена
| Патч-корд 5м UTP, Cat.5e RITAR литой синий | • Комбинированный кабель для систем видеонаблюдения и сетевом оборудовании • Длина кабеля – 5м. • Биметаллические токопроводящие жилы диаметром 0,51 мм • Без защитного экрана • Цвета: серый/черный/красный/синий/зеленый • Кабель обжат на производстве что исключает обрыв коннектора | 33.401
| Кабель 18,3 м BNC-M + BNC-M | • Комбинированный кабель для систем видеонаблюдения • Применяется внутри помещения • В качестве экрана применяется поливинилхлоридная оболочка • Цвет – черный/белый • Длина кабеля – 18,3 метров • Внутренние жилы выполнены из меди | 230.125
| Кабель 18,3 м BNC-RCA-M + BNC-RCA-M | Предназначен для соединения элементов систем видеонаблюдения; Позволяет передавать питание и аудио- видеосигналы одновременно; Длина кабеля 18,3 метра; Жилы кабеля выполнены из меди; Кабель обжат с двух сторон разъемами BNC, RCA и питания; Внутренняя изоляция — поливинилхлорид низкой плотности; Внешняя изоляция — поливинилхлорид высокой плотности для защиты от влаги и низких температур. | 499.7
| Гермобокс Z-90 | • водонепроницаемый • 225х175х80 мм • цвет - белый | 273.52
| Коробка распределительная OBO T-40 90x90x52 IP55 | Размеры (Д*Ш*В), мм - 90x90x52 Материал - полипропилен без галогенов Цвет - Светло-серый; RAL 7036 Особенность - кабельные мембраны Степень защиты - IP 55 | 47.34
| Коробка распределительная OBO T-100 151x117x67 IP66 | Размеры (Д*Ш*В), мм - 151x117x67 Материал - полипропилен без галогенов Цвет - Светло-серый; RAL 7036 Особенность - кабельные мембраны Степень защиты - IP 66 | 134.13
| Распределительная коробка 120*120*100 IP65 Get-san | Размеры (Д*Ш*В), мм - 120*120*100 Материал - полипропилен Цвет - Светло-серый Степень защиты - IP 65 | 126.24
| Распределительная коробка 160*160*75 IP65 Get-san | Размеры (Д*Ш*В), мм - 160*160*75 Материал - полипропилен Цвет - Светло-серый Степень защиты - IP 65 | 157.8
| Распределительная коробка 85*85*40 IP54 Get-san | Размеры (Д*Ш*В), мм - 85*85*40 Материал - полипропилен Цвет - Светло-серый; Степень защиты - IP 54 | 26.3
| Распределительная коробка 125*100*75 IP65 Get-san | Размеры (Д*Ш*В), мм - 125*100*75 Материал - полипропилен Цвет - Светло-серый; Степень защиты - IP 65 | 118.35
| Коробка монтажная пластиковая для СКУД 350х255х120 | Монтажный ящик панельного типа предназначен для установки систем контроля доступа и другого оборудования. Размеры позволяют установить в него 2 контроллера доступа, источник бесперебойного питания до 5 А и аккумуляторную батарею до 12 А/Ч. Список оборудования под которые рекомендуеться использовать монтажный ящик: Контроллер: Tecsar TREK T12.rs, T24.rs, T44.rs, T12.net, T24.net, T44.net. ИБП: Страж М-914, М-915, М-916. АКБ: Страж М-901, М-902. Ящик изготовлен из ABS пластика. В ящике предусмотрены специальные каналы для вывода кабеля. Используется только в помещениях. | 526
| Коробка монтажная пластиковая 210х280х90 | Монтажные коробки для открытого монтажа предназначены для разветвления проводов и кабелей, а также для скрытия и дополнительной защиты мест коммутации. Коробки для открытого монтажа используются как часть системы электрической канализации, которая состоит из жестких и гофрированных труб. Некоторые типы коробок (степень защиты IP55, IP67) могут быть использованы на открытом воздухе, а также во влажных и запыленных помещениях. Материал изготовления - полистирол, поликарбонат, полипропилен. | 276.15
| Антивандальный бокс B-150 | Антивандальный бокс B-150 Высота, мм 300 Ширина, мм 400 Глубина, мм 150 Тип передней двери Петельная Кабельные вводы d=18-6 шт Покрытие Порошково-полимерное Цвет Светло-серый (RAL 7035) Степень защиты IP20 Тип исполнения Настенное Макс. стат. нагрузка 60 кг Вес 8,47 кг Конструктив Цельносварной Замок Сувальдный | 526
| Антивандальный бокс B-250 | Антивандальный бокс B-250 Высота, мм 500 Ширина, мм 550 Глубина, мм 250 Тип передней двери Петельная Кабельные вводы d=22-8 шт. Покрытие Порошково-полимерное Цвет Светло-серый (RAL 7035) Степень защиты IP20 Тип исполнения Настенное Макс. стат. нагрузка 60 кг Вес 11.6 кг Конструктив Цельносварной Замок Сувальдный | 1052
| 1х8 CAB-8POWER (Разветвитель питания 1 к 8) | Разветвитель питания • Применяется в системах видеонаблюдения • Рассчитан на мощность до 1 Вт и частоту до 2,5 ГГц • Используются в системах видеонаблюдения для запитки при помощи одного блока питания до 8-х устройств | 155.17
| 1х4 CAB-4POWER (Разветвитель питания 1 к 4) | Разветвитель питания • Применяется в системах видеонаблюдения • Рассчитан на мощность до 1 Вт и частоту до 2,5 ГГц • Используются в системах видеонаблюдения для запитки при помощи одного блока питания до 4-х устройств | 123.347
| Блок розеток 19" | СЕТЕВОЙ ФИЛЬТР 19"-1,5U Высота, U 1,5 Покрытие Порошково-полимерное Цвет Светло-серый (RAL 7035) Количество розеток 6 шт. Напряжение питания 220В/50Гц 16А Длина шнура питания 1,9 м (с вилкой CEE 7/7) | 394.5
- | Монтажный набор AHD-RG59 | Коробка распределительная OBO T-40 1шт. Разъем питания П+DG350 1шт. Разъем BNC-П под F 2шт. F-коннектор (RG-59) 2шт. | 95.732
- | Монтажный набор AHD-FTP | Коробка распределительная OBO T-40 1шт. Разъем питания П+DG350 1шт. Комплект приемопередатчиков TS-602W*2шт. 1шт. | 218.29
- | Монтажный набор для тросовой системы | Анкер с крюком 10х70 (10х100) 2шт. Талреп 1 шт. Коуш 3мм 2 шт. Зажимы для троса 3 мм 4шт. Карабин 6 мм з муфтой 2 шт. | 157.8

## Компьютерная техника
название | описание | цена
Жесткий диск Western Digital Purple 1TB 64MB WD10PURZ | Внутренний жесткий диск типоразмера 3,5"; Интерфейс SATA III; Емкость: 1TB; Объем буфера: 64 Мб; Скорость вращения шпинделя (5400 об/мин); Поддержывает одновременную запись с 64 камер Время наработки на отказ : 180000 ч; Гарантия 36 месяцев | 1590
Жесткий диск Western Digital Purple 2TB 64MB WD20PURZ | Внутренний жесткий диск типоразмера 3,5"; Интерфейс SATA III; Емкость: 2TB; Объем буфера: 64 Мб; Скорость вращения шпинделя (5400 об/мин); Поддержывает одновременную запись с 64 камер Время наработки на отказ : 180000 ч; Гарантия 36 месяцев | 2288
Жесткий диск Western Digital Purple 3TB 64MB WD30PURZ | Внутренний жесткий диск типоразмера 3,5"; Интерфейс SATA III; Емкость: 3TB; Объем буфера: 64 Мб; Скорость вращения шпинделя (5400 об/мин); Поддержывает одновременную запись с 64 камер Время наработки на отказ : 180000 ч; Гарантия 36 месяцев | 3174
Жесткий диск Western Digital Purple 4TB 64MB WD40PURZ | Внутренний жесткий диск типоразмера 3,5"; Интерфейс SATA III; Емкость: 4TB; Объем буфера: 64 Мб; Скорость вращения шпинделя (5400 об/мин); Поддержывает одновременную запись с 64 камер Время наработки на отказ : 180000 ч; Гарантия 36 месяцев | 3850
Жесткий диск Western Digital Purple 6TB 64MB WD60PURZ | Внутренний жесткий диск типоразмера 3,5"; Интерфейс SATA III; Емкость: 6TB; Объем буфера: 64 Мб; Скорость вращения шпинделя (5400 об/мин); Поддержывает одновременную запись с 64 камер Время наработки на отказ : 180000 ч; Гарантия 36 месяцев | 6469
Жесткий диск Western Digital Purple 8TB 128MB WD80PURZ | Внутренний жесткий диск типоразмера 3,5"; Интерфейс SATA III; Емкость: 8TB; Объем буфера: 128 Мб; Скорость вращения шпинделя (5400 об/мин); Поддержывает одновременную запись с 64 камер Время наработки на отказ : 180000 ч; Гарантия 36 месяцев | 324
Жесткий диск Western Digital Purple 10TB 256MB WD100PURZ | Внутренний жесткий диск типоразмера 3,5"; Интерфейс SATA III; Емкость: 10TB; Объем буфера: 256 Мб; Скорость вращения шпинделя (5400 об/мин); Поддержывает одновременную запись с 64 камер Время наработки на отказ : 180000 ч; Гарантия 36 месяцев | 450
Винчестер 1 TB Western Digital Purple WD10PURX | Внутренний жесткий диск типоразмера 3,5"; Интерфейс SATA III; Емкость: 1TB; Объем буфера: 64 Мб; Скорость вращения шпинделя IntelliPower (5400 - 7200 об/мин); Максимальная потребляемая мощность: 3.3 Вт; Время наработки на отказ : 150000 ч; | 59
Винчестер 2 TB Western Digital Purple WD20PURX | Внутренний жесткий диск типоразмера 3,5"; Интерфейс SATA III; Емкость: 2TB; Объем буфера: 64 Мб; Скорость вращения шпинделя IntelliPower (5400 - 7200 об/мин); Максимальная потребляемая мощность: 4.4 Вт; Время наработки на отказ : 150000 ч; | 85
Винчестер 3 TB Western Digital Purple WD30PURX | Внутренний жесткий диск типоразмера 3,5"; Интерфейс SATA III; Емкость: 3TB; Объем буфера: 64 Мб; Скорость вращения шпинделя IntelliPower (5400 - 7200 об/мин); Максимальная потребляемая мощность: 4.4 Вт; Время наработки на отказ : 150000 ч; | 114
Винчестер 4 TB Western Digital Purple WD40PURX | Внутренний жесткий диск типоразмера 3,5"; Интерфейс SATA III; Емкость: 4TB; Объем буфера: 64 Мб; Скорость вращения шпинделя IntelliPower (5400 - 7200 об/мин); Максимальная потребляемая мощность: 4.4 Вт; Время наработки на отказ : 150000 ч; | 153
Винчестер 6 TB Western Digital Purple WD60PURX | Внутренний жесткий диск типоразмера 3,5"; Интерфейс SATA III; Емкость: 6TB; Объем буфера: 64 Мб; Скорость вращения шпинделя IntelliPower (5400 - 7200 об/мин); Максимальная потребляемая мощность: 5.3 Вт; Время наработки на отказ : 150000 ч; | 260
Жесткий диск Seagate BarraCuda HDD 500GB 7200rpm 32MB ST500DM009 3.5 SATA II | Объем накопителя 500 Гб Интерфейс SATA III Буферная память 32 Мб Скорость вращения шпинделя 7200 об/мин Средняя латентность 4.16 мс Потребляемая мощность 4.6 Вт Мощность в режиме ожидания 0.94 Вт | 50
Жесткий диск Seagate BarraCuda HDD 1TB 7200rpm 64MB ST1000DM010 3.5 SATA III | Объем накопителя 1 Тб Интерфейс SATA III Буферная память 64 Мб Скорость вращения шпинделя 7200 об/мин Средняя латентность 4.16 мс | 53.98
Жесткий диск Seagate BarraCuda HDD 2TB 7200rpm 64MB ST2000DM006 3.5 SATA III | Объем накопителя 2 Тб Интерфейс SATA III Буферная память 64 Мб Скорость вращения шпинделя 7200 об/мин Потребляемая мощность 8 Вт Мощность в режиме ожидания 0.75 Вт | 79.55
Жесткий диск Seagate BarraCuda HDD 3TB 7200rpm 64MB ST3000DM008 3.5 SATA III | Объем накопителя 3 Тб Интерфейс SATA III Буферная память 64 Мб Скорость вращения шпинделя 7200 об/мин Потребляемая мощность 8 Вт Мощность в режиме ожидания 0.75 Вт | 105.69
Жесткий диск Seagate BarraCuda HDD 4TB 7200rpm 64MB ST4000DM005 3.5 SATA III | Объем накопителя 4 Тб Интерфейс SATA III Буферная память 64 Мб Средняя латентность 5.1 мс Потребляемая мощность 5.6 Вт Мощность в режиме ожидания 0.5 Вт | 123
Жесткий диск Seagate BarraCuda Pro HDD 6TB 7200rpm 256MB ST6000DM004 3.5 SATA III | Объем памяти 6 ТБ Интерфейс SATA III Пропускная способность интерфейса 6 Гбит/сек Скорость вращения 7200 об/мин Объем буфера 256 МБ Среднее время доступа 4.16 мс Потребление энергии 9 Вт | 276
Жесткий диск Seagate BarraCuda Pro HDD 8TB 7200rpm 256MB ST8000DM005 3.5 SATA III | Объем накопителя 8 Тб Интерфейс SATA III Буферная память 256 Мб Средняя латентность 4.16 мс Потребляемая мощность 9 Вт Мощность в режиме ожидания 0.6 Вт | 377.28
Жесткий диск Seagate BarraCuda Pro HDD 10TB 7200rpm 256MB ST10000DM0004 3.5 SATA III | Скорость вращения шпинделя 7200 об/мин Объем буфера 256 МБ Цвет Серебристый Среднее время ожидания 4.16 мс Скорость передачи данных 220 МБ/c Максимальная потребляемая мощность 6.8 Вт | 455
Жесткий диск Seagate IronWolf HDD 1TB 5900rpm 64MB ST1000VN002 3.5 SATAIII | Особенности HDD для NAS Скорость вращения шпинделя 5900 об/мин Объем буфера 64 МБ Среднее время ожидания 4.16 мс Скорость передачи данных 180 МБ/c Максимальная потребляемая мощность 3.6 Вт Наработка на отказ 1 миллион часов Гарантия 36 месяцев | 67
Жесткий диск Seagate IronWolf HDD 2TB 5900rpm 64MB ST2000VN004 3.5 SATAIII | Особенности HDD для NAS Скорость вращения шпинделя 5900 об/мин Объем буфера 64 МБ Среднее время ожидания 4.16 мс Скорость передачи данных 180 МБ/c Максимальная потребляемая мощность 5 Вт Наработка на отказ 1 миллион часов Гарантия 36 месяцев | 88
Жесткий диск Seagate IronWolf HDD 3TB 5900rpm 64MB ST3000VN007 3.5 SATAIII | Особенности HDD для NAS Скорость вращения шпинделя 5900 об/мин Объем буфера 64 МБ Среднее время ожидания 4.16 мс Скорость передачи данных 180 МБ/c Максимальная потребляемая мощность 5.6 Вт Наработка на отказ 1 миллион часов Гарантия 36 месяцев | 122.73
Жесткий диск Seagate IronWolf HDD 4TB 5900rpm 64MB ST4000VN008 3.5 SATAIII | Особенности HDD для NAS Скорость вращения шпинделя 5900 об/мин Объем буфера 64 МБ Среднее время ожидания 4.16 мс Скорость передачи данных 180 МБ/c Максимальная потребляемая мощность 4.8 Вт Наработка на отказ 1 миллион часов Гарантия 36 месяцев | 152.28
Жесткий диск Seagate IronWolf HDD 6TB 7200rpm 128MB ST6000VN0041 3.5 SATAIII | Особенности HDD для NAS Скорость вращения шпинделя 7200 об/мин Объем буфера 128 МБ Скорость передачи данных 195 МБ/c Максимальный уровень шума 28 дБ Максимальная потребляемая мощность 5.6 Вт Наработка на отказ 1 миллион часов Гарантия 36 месяцев | 232.96
Жесткий диск Seagate IronWolf Pro HDD 6TB 7200rpm 256MB ST6000NE0021 3.5 SATAIII | Особенности HDD для NAS Скорость вращения шпинделя 7200 об/мин Объем буфера 256 МБ Среднее время ожидания 4.16 мс Скорость передачи данных 214 МБ/c Максимальная потребляемая мощность 9 Вт Наработка на отказ 1.2 млн часов Гарантия 36 месяцев | 323.87
Жесткий диск Seagate IronWolf HDD 10TB 7200rpm 256MB ST10000VN0004 3.5 SATAIII | Особенности HDD для NAS Скорость вращения шпинделя 7200 об/мин Объем буфера 256 МБ Среднее время ожидания 4.16 мс Скорость передачи данных 210 МБ/c Максимальная потребляемая мощность 6.8 Вт Наработка на отказ 1 миллион часов Гарантия 36 месяцев | 459.1
Жесткий диск Seagate IronWolf Pro HDD 10TB 7200rpm 256MB ST10000NE0004 3.5 SATAIII | Особенности HDD для NAS Скорость вращения шпинделя 7200 об/мин Объем буфера 256 МБ Среднее время ожидания 4.16 мс Скорость передачи данных 214 МБ/c Максимальная потребляемая мощность 6.8 Вт Наработка на отказ 1.2 млн часов Гарантия 36 месяцев | 505.69
Жесткий диск Seagate SkyHawk HDD 1TB 5900rpm 64MB ST1000VX005 3.5 SATAIII | Объем накопителя 1 Тб Интерфейс SATA III Буферная память 64 Мб Особенности диск рекомендуется для систем видеонаблюдения Время наработки на отказ 1000000 ч Потребляемая мощность 5.6 Вт Мощность в режиме ожидания 0.5 Вт | 55.5
Жесткий диск Seagate SkyHawk HDD 2TB 5900rpm 64MB ST2000VX008 3.5 SATAIII | Объем накопителя 2 Тб Интерфейс SATA III Буферная память 64 Мб Особенности для систем видеонаблюдения Время наработки на отказ 1000000 ч Потребляемая мощность 5.6 Вт Мощность в режиме ожидания 0.5 Вт | 79
Жесткий диск Seagate SkyHawk HDD 3TB 5900rpm 64MB ST3000VX010 3.5 SATAIII | Объем накопителя 3 Тб Интерфейс SATA III Буферная память 64 Мб Особенности Для систем видеонаблюдения. Время наработки на отказ 1000000 ч Средняя латентность 5.1 мс Потребляемая мощность 5.6 Вт Мощность в режиме ожидания 0.5 Вт | 106
Жесткий диск Seagate SkyHawk HDD 4TB 5900rpm 64MB ST4000VX007 3.5 SATAIII | Объем накопителя 4 Тб Интерфейс SATA III Буферная память 64 Мб Особенности для систем видеонаблюдения Время наработки на отказ 1000000 ч Средняя латентность 5.1 мс Потребляемая мощность 5.5 Вт Мощность в режиме ожидания 0.25 Вт | 136
Жесткий диск Seagate SkyHawk HDD 6TB 7200rpm 256MB ST6000VX0023 3.5 SATAIII | Интерфейс SATA III Буферная память 256 Мб Особенности для систем видео наблюдения. Время наработки на отказ 1000000 ч Средняя латентность 4 мс Потребляемая мощность 9.0 Вт Мощность в режиме ожидания 0.6 Вт | 211
Жесткий диск Seagate SkyHawk HDD 8TB 7200rpm 256MB ST8000VX0022 3.5 SATAIII | Объем накопителя 8 Тб Интерфейс SATA III Буферная память 256 Мб Особенности для систем видеонаблюдения. Время наработки на отказ 1000000 ч Средняя латентность 4 мс Потребляемая мощность 9 Вт Мощность в режиме ожидания 0.6 Вт | 278
Жесткий диск Seagate SkyHawk HDD 10TB 7200rpm 256MB ST10000VX0004 3.5 SATAIII | Объем накопителя 10 Тб Интерфейс SATA III Буферная память 256 Мб Скорость вращения шпинделя 7200 об/мин Время наработки на отказ 1000000 ч Средняя латентность 4.16 мс Потребляемая мощность 6.8 Вт | 388
Карта памяти Kingston 16GB microSDHC C10 UHS-I (SDC10G2/16GBSP) | карта памяти microSDHC, Class 10 объем 16 Гб скорость чтения 45 Мб/с скорость записи 10 Мб/с Адаптер на SD в комплект не входит | 245
Карта памяти Kingston MicroSDHC 16GB Class 10 UHS-I + SD адаптер (SDC10G2/16GB) | карта памяти microSDHC, Class 10 объем 16 Гб скорость чтения 45 Мб/с скорость записи 10 Мб/с в комплекте адаптер на SD Поддержка записи до 2 МП | 249
Карта памяти Kingston MicroSD 16GB Class 10 UHS-I (SDCA10/16GBSP) | карта памяти microSDHC, Class 10 объем 16 Гб скорость чтения 90 Мб/с скорость записи 45 Мб/с Адаптер на SD в комплект не входит Поддержка записи до 3 МП | 285
Карта памяти Kingston 16GB microSDHC C10 + SD адаптер (SDCA10/16GB) | карта памяти microSDHC, Class 10 объем 16 Гб скорость чтения 90 Мб/с скорость записи 45 Мб/с в комплекте адаптер на SD | 289
Карта памяти Kingston MicroSDHC/MicroSDXC 32GB Class 10 UHS-I (SDC10G2/32GBSP) | карта памяти microSDHC, Class 10 объем 32 Гб скорость чтения 45 Мб/с скорость записи 10 Мб/с Адаптер на SD в комплект не входит Поддержка записи до 2 МП | 445
Карта памяти Kingston MicroSDHC/MicroSDXC 32GB Class 10 UHS-I + SD адаптер (SDC10G2/32GB) | карта памяти microSDHC, Class 10 объем 32 Гб скорость чтения 90 Мб/с скорость записи 45 Мб/с в комплекте адаптер на SD Поддержка записи до 3 МП | 449
Карта памяти Kingston 32GB microSDHC C10 UHS-I U3 Action (SDCAC/32GBSP) | карта памяти microSDHC, Class 10 объем 32 Гб скорость чтения 90 Мб/с скорость записи 45 Мб/с Адаптер на SD в комплект не входит | 545
Карта памяти Kingston 32GB microSDHC C10 UHS-I U3+ SD адаптер Action (SDCAC/32GB) | карта памяти microSDHC, Class 10 объем 32 Гб скорость чтения 90 Мб/с скорость записи 45 Мб/с в комплекте адаптер на SD | 549
Карта памяти Kingston 32GB microSDHC C10 (SDCA10/32GBSP) | карта памяти microSDHC, Class 10 объем 32 Гб скорость чтения 90 Мб/с скорость записи 45 Мб/с Адаптер на SD в комплект не входит | 565
Карта памяти Kingston 64GB microSDXC C10 UHS-I (SDC10G2/64GBSP) | карта памяти microSDXC, Class 10 объем 64 Гб скорость чтения 45 Мб/с скорость записи 10 Мб/с Адаптер на SD в комплект не входит | 795
Карта памяти Kingston 64GB microSDXC C10 UHS-I+ SD адаптер (SDC10G2/64GB) | карта памяти microSDXC, Class 10 объем 64 Гб скорость чтения 45 Мб/с скорость записи 10 Мб/с в комплекте адаптер на SD | 799
Карта памяти Kingston 128GB microSDXC C10 UHS-I+ SD адаптер (SDC10G2/128GB) | карта памяти microSDXC, Class 10 объем 128 Гб скорость чтения 45 Мб/с скорость записи 10 Мб/с в комплекте адаптер на SD | 1639
Карта памяти Transcend 16GB microSDHC C10 UHS-I (TS16GUSDCU1) | карта памяти microSDHC, Class 10 объем 16 Гб скорость чтения 90 Мб/с скорость записи 20 Мб/с Адаптер на SD в комплект не входит | 239
Карта памяти Transcend 32Gb microSDHC class 10 (TS32GUSDC10) | карта памяти microSDHC, Class 10 объем 32 Гб скорость чтения 30 Мб/с скорость записи 17 Мб/с Адаптер на SD в комплект не входит | 439
Карта памяти Transcend 32Gb microSDHC class 10 + SD адаптер (TS32GUSDHC10) | карта памяти microSDHC, Class 10 объем 32 Гб скорость чтения 30 Мб/с скорость записи 17 Мб/с в комплекте адаптер на SD | 449
Карта памяти Transcend 64GB microSDXC C10 + SD адаптер (TS64GUSDU1) | карта памяти microSDXC, Class 10 объем 64 Гб скорость чтения 90 Мб/с скорость записи 25 Мб/с в комплекте адаптер на SD | 929

## Источники питания
название | описание | цена
Блок питания Full Energy BGW-122 12В/2А | Блок питания импульсный, выход: 12В/2А, разъем питания; вход: ~220, клеммник; пластиковый корпус с креплением на стену. | 249.85
PSW-240-12G | Блок питания LedMax 12V 20A (PSW-240-12G) Степень защиты IP67 Напряжение на выходе 12В Ток 20А Максимальная мощность 240Вт Напряжениена входе | 1025.7
PSW-250-12 | Блок питания LedMax 12V 21A (PSW-250-12) Степень защиты IP67 Напряжение на выходе 12В Ток 21А Максимальная мощность 250Вт | 1025.7
HKA-A24250-230 | Рабочая температура: -10 ... +50 °С Материал корпуса: пластмасса Тип источника питания: блок питания Выходное напряжение: 24 В Входящее напряжение: AC 220 В. Класс: импульсный Номинальный выходной ток: 3 А | 454.3742
Блок питания Foscam 5В 2А DC | 5В 2А DC Длинна 1.5 метра | 263
Блок питания Foscam 12В 2А DC | 12В 2А DC Длинна 1.5 метра | 289.3
Страж 1,5А | Блок питания • Применяется в системах охранной сигнализации и в системах видеонаблюдения • Выходное напряжение стабилизированные 12 В, ток 1,5А • Корпус блока пылезащищенный • Габаритные размеры блока позволяют без проблем установить его в практически любом месте | 164.375
Страж М-910/12 | Блок питания • Применяется в системах охранной сигнализации и в системах видеонаблюдения • Выходное напряжение стабилизированные 12 В, ток 2А • Корпус блока пылезащищенный • Габаритные размеры блока позволяют без проблем установить его в практически любом месте | 189.36
Страж М-910 | Блок питания 14V 2A стабилизированный • Применяется в системах охранной сигнализации и в системах видеонаблюдения • Выходное напряжение стабилизированные 14 В, ток 2А • Корпус блока пылезащищенный • Габаритные размеры блока позволяют без проблем установить его в практически любом месте | 103.885
Блок питания ATABA-1230 12V/3A с кабелем питания | Применяется в системах охранной сигнализации и в системах видеонаблюдения; Выходное напряжение стабилизированные 12 В, ток 3А; Корпус блока пылезащищенный; Габаритные размеры блока позволяют без проблем установить его в практически любом | 315.6
Страж М-924 | Блок питания 12V 4A стабилизированный • Применяется в системах охранной сигнализации и в системах видеонаблюдения • Выходное напряжение стабилизированные 12 В, ток 4А • Корпус блока пылезащищенный • Габаритные размеры блока позволяют без проблем установить его в практически любом месте | 315.6
Страж М-912 | Блок питания 12V 5A стабилизированный • Применяется в системах охранной сигнализации и в системах видеонаблюдения • Выходное напряжение стабилизированные 12 В, ток 5А • Корпус блока пылезащищенный • Габаритные размеры блока позволяют без проблем установить его в практически любом месте | 420.8
0
Блок бесперебойного питания Full Energy BBG-124/4 | Блок бесперебойного питания импульсный, 4-х канальный. 4А выход: 12В/4А, клеммник; вход: ~220, клеммник; металлический корпус с крышкой и замком; стабилизация напряжения, защита от глубокого разряда. Возможна установка аккумулятора 1,2Ah, 2.2Ah, 4Ah, 7Ah. Размеры: 203 х 165 х 75 мм | 696.95
Блок бесперебойного питания Full Energy BBG-1210/8 | Блок бесперебойного питания импульсный, 8 канальный. 10А выход: 12В/10А, клеммник; вход: ~220, клеммник; металлический корпус с крышкой и замком; стабилизация напряжения, защита от глубокого разряда. Возможна установка аккумулятора 1,2Ah, 2.2Ah, 4Ah, 7Ah, 18Ah (Рекомендуем приобрести Переходник 7-12). Размеры: 203 х 165 х 75 мм | 1525.4
Блок бесперебойного питания Kraft PSU-1203LED | Блок бесперебойного питания импульсный, 1 канальный. 3А выходной ток номинальный - 2,8A, максимальный - 3А; входное напряжение 190-265VAC, 50-60Hz; выходное напряжение 10,2-13,8VDC; выходной ток номинальный - 2,8A, максимальный - 3А; место под Акб 7Ач; габаритный размер Ш200хВ160хГ70мм; защита от короткого замыкания, подключения неверной полярности Акб, глубокого разряда Акб, тепловая защита БОКС ПОД АКБ 7А/ч | 552.3
Блок бесперебойного питания Kraft PSU-1203/4CH | Блок бесперебойного питания импульсный, 4-х канальный. 3А выходной ток номинальный - 2,8A, максимальный - 3А; выходной максимальный на один канал - 0,7А; входное напряжение 190-265VAC, 50-60Hz; выходное напряжение 10,2-13,8VDC; количество каналов нагрузки - 4; место под Акб 7Ач; габаритный размер Ш200хВ160хГ70; защита от короткого замыкания, подключения неверной полярности Акб, глубокого разряда Акб, тепловая защита БОКС ПОД АКБ 7А/ч | 867.9
Блок бесперебойного питания Kraft PSU-1205LED | Блок бесперебойного питания импульсный, 1 канальный. 5А выходной ток номинальный - 4,5A, максимальный - 5А; входное напряжение 100-240VAC, 50-60Hz; выходное напряжение 10,2-13,8VDC; место под Акб 7Ач; габаритный размер Ш265хВ195хГ75мм; защита от короткого замыкания, подключения неверной полярности Акб, глубокого разряда Акб, тепловая защита БОКС ПОД АКБ 7А/ч | 710.1
Блок бесперебойного питания Kraft PSU-1205/8CH | Блок бесперебойного питания импульсный, 8 канальный. 5А выходной ток номинальный - 4,5A, максимальный - 5А; выходной максимальный на один канал - 0,6А; входное напряжение 100-240VAC, 50-60Hz; выходное напряжение 10,2-13,8VDC; количество каналов нагрузки - 8; место под Акб 7Ач; габаритный размер Ш265хВ195хГ75мм; защита от короткого замыкания, подключения неверной полярности Акб, глубокого разряда Акб, тепловая защита БОКС ПОД АКБ 7А/ч | 999.4
Блок бесперебойного питания Kraft PSU-1210LED | Блок бесперебойного питания импульсный, 1 канальный. 10.0A входное напряжение 190-240VAC, 50-60Hz; выходное напряжение 10,2-13,8VDC; выходной ток номинальный - 9,5A, максимальный - 10А; место под Акб 18Ач; габаритный размер Ш285хВ285хГ90мм; защита от короткого замыкания, подключения неверной полярности Акб, глубокого разряда Акб, тепловая защита БОКС ПОД АКБ 18А/ч | 1578
Блок бесперебойного питания Kraft PSU-1210/16CH | Блок бесперебойного питания импульсный, 16 канальный. 10.0A входное напряжение 190-240VAC, 50-60Hz; выходное напряжение 10,2-13,8VDC; количество каналов нагрузки - 16; выходной ток номинальный - 9,5A, максимальный - 10А; выходной максимальный на один канал - 1А; место под Акб 18Ач; габаритный размер Ш285хВ285хГ90мм; защита от короткого замыкания, подключения неверной полярности Акб, глубокого разряда Акб, тепловая защита БОКС ПОД АКБ 18А/ч | 1709.5
Источник бесперебойного питания SVS-DC12A8-8/17 | Блок бесперебойного питания импульсный, 8 канальный. 10А Импульсный 8-и шлейфовый с самовосстанавливающимися предохранителями и индикацией состояния (активности) по каждому каналу, с местом под аккумулятор 17 а/ч ,регулировка выходного напряжения | 1130.9
Блок бесперебойного питания Trinix PSU 6A 12B | Блок бесперебойного питания импульсный, 1 канальный. 6A входное напряжение 155-265VAC, 50-60Hz; выходное напряжение 12V; выходной ток номинальный - 6A, максимальный - 7А; место под Акб 18Ач; габаритный размер Ш205хВ285хГ80мм; защита от короткого замыкания, подключения неверной полярности Акб, глубокого разряда Акб, тепловая защита | 1393.9
Блок бесперебойного питания Nikton ББП50Л-12Б | Бесперебойный блок питания 1 канальный. 3A 1 Входное напряжение В ~155…~245 2 Выходное напряжение В 12/10,5…13,8 3 Общая нестабильность % 5 4 Выходной ток ном. 3,0 А 5 Выходной ток max. 3,2 А 6 Ток заряда АК A 0,3…0,4 7 Напряжение заряда АК В 13,5-13,8 8 Напряжение отсечки АК В 10,5-11,0 9 tC диапазон C 0…+45 10 Режим работы долговременный 11 Габаритные размеры мм 200х168х75 (Б) | 789
Блок бесперебойного питания Nikton ББП125И-12Б | Источник бесперебойного питания микропроцессорный 1 канальный. 8A • встроен в антивандальный металлический корпус • выходное напряжение 12 В • выходной ток – 8 А • светодиодная индикация режимов работы | 1972.5
Блок бесперебойного питания Nikton ББП40М-12Б | Источник бесперебойного питания 4 или 8 канальный • встроен в антивандальный металлический корпус • 8/4 каналов питания: возможно запитать 8 видеокамер с потреблением 0,25 А, 4 видеокамеры с потреблением 0,5 А • выходное напряжение 12-16 В • светодиодная индикация режимов работы | 1841
0
0
Аккумуляторная батарея Full Energy 12V 1.2Ah (FEP-121) | Тип АКБ: технология AGM Емкость: 1.2Ah Напряжение: 12В Размеры: 95х51х42мм Вес: 590г | 210.4
Аккумуляторная батарея Full Energy 12V 2,2Ah (FEP-122) | Тип АКБ: технология AGM Емкость: 2.2Ah Напряжение: 12В Размеры: 178х60х34мм Вес: 920г | 263
Аккумуляторная батарея Full Energy 12V 4Ah (FEP-124) | ип АКБ: технология AGM Емкость: 4Ah Напряжение: 12В Размеры: 89х100х70мм Вес: 1,4кг | 315.6
Аккумуляторная батарея Full Energy 12V 7Ah (FE-7-12) | Тип АКБ: технология AGM Емкость: 7Ah Напряжение: 12В Размеры: 150х93х64мм Вес: 2кг | 368.2
Аккумуляторная батарея Full Energy 12V 12Ah (FE-1212) | Тип АКБ: технология AGM Емкость: 12Ah Напряжение: 12В Размеры: 150х94х96мм | 789
Аккумуляторная батарея Full Energy 12V 18Ah (FEP-1218) | Тип АКБ: технология AGM Емкость: 18Ah Напряжение: 12В Размеры: 180х165х76мм Вес: 5.3кг | 1078.3
0
Аккумуляторная батарея Trinix АКБ 12V 1,2Ah | Аккумулятор свинцово-кислотный 12В, 1,2 А*ч | 210.4
Аккумуляторная батарея Trinix АКБ 12V 4Ah | Аккумулятор свинцово-кислотный 12В, 4 А*ч | 302.45
Аккумуляторная батаре Trinix АКБ 12V 7Ah | Аккумулятор свинцово-кислотный 12В, 7 А*ч | 394.5
Аккумуляторная батарея Trinix АКБ 12V 18Ah | Аккумулятор свинцово-кислотный 12В, 18 Ач | 1183.5
0
BAT-6V4.5AH | Аккумуляторная батарея 6В 4.5Aч (вес 0.75 кг.) | 135.708
BAT-12V4.5AH | Аккумуляторная батарея 12В 4.5Aч (вес 1.47 кг.) | 289.3
BAT-12V7AH | Аккумуляторная батарея EnerGenie 12V 7Ah (BAT-12V7AH) | 368.2
BAT-12V9AH | Аккумуляторная батарея 12В 9Aч (вес 2.52 кг.) | 433.95
BAT-12V12AH | Аккумуляторная батарея EnerGenie 12V 12Ah (BAT-12V12AH) | 591.75
BAT-12V17AH/4 | Аккумуляторная батарея 12В 17Aч (вес 5.3 кг) | 789
BAT-12V30AH | Аккумуляторная батарея 12В 30Aч (вес 10кг) | 1735.8
BAT-12V40AH | Аккумуляторная батарея 12В 40Aч (вес 12,8кг) | 2130.3
BAT-12V55AH | Аккумуляторная батарея 12В 55Aч (вес 18.1 кг.) | 2787.8
BAT-12V80AH | Аккумуляторная батарея 12В 80Aч (вес 23.9 кг.) | 3760.9
0
EG-HI-PS500-01 | ИБП EnerGenie 500VA инвертор EG-HI-PS500-01 Тип: линейный интерактивный Входное напряжение: 140-275В переменного тока , 50Гц/60Гц ±10% Выходное напряжение: 220В±10%В, (220В±5%В при работе от батареи), чистая синусоида Время переключения: до 4 миллисекунд Батареи: герметичная свинцово-кислотная 12В, до 200Ач, внешняя (в комплект не входит) Ток зарядки: до 10А Время зарядки: до 12 часов Розетки: 1 x Евро Охлаждение: активное (вентилятор) Условия работы: 0 °C~40 °C, при влажности до 90 % RH без конденсации Мощность: 500 ВА (300Вт) Размеры: 350x140x180 мм Вес: 4.9 кг | 2182.9
EG-HI-PS800-01 | ИБП EnerGenie 800VA инвертор EG-HI-PS800-01 Тип: линейный интерактивный Входное напряжение: 140-275В переменного тока , 50Гц/60Гц ±10% Выходное напряжение: 220В±10%В, (220В±5%В при работе от батареи), чистая синусоида Время переключения: до 4 миллисекунд Батареи: герметичная свинцово-кислотная 12В, до 300Ач, внешняя (в комплект не входит) Ток зарядки: до 13А Время зарядки: до 12 часов Розетки: 2 x Евро Охлаждение: активное (вентилятор) Условия работы: 0 °C~40 °C, при влажности до 90 % RH без конденсации Мощность: 800 ВА (480Вт) Размеры: 390x160x240 мм Вес: 7.6 кг | 2814.1
EG-HI-PS1000-01 | ИБП EnerGenie 1000VA инвертор EG-HI-PS1000-01 Тип: линейный интерактивный Входное напряжение: 140-275В переменного тока , 50Гц/60Гц ±10% Выходное напряжение: 220В±10%В, (220В±5%В при работе от батареи), чистая синусоида Время переключения: до 4 миллисекунд Батареи: герметичная свинцово-кислотная 12В, до 300Ач, внешняя (в комплект не входит) Ток зарядки: до 13А Время зарядки: до 12 часов Розетки: 2 x Евро Охлаждение: активное (вентилятор) Условия работы: 0 °C~40 °C, при влажности до 90 % RH без конденсации Мощность: 1000 ВА (600Вт) Размеры: 390x160x240 мм Вес: 9.6 кг | 3419
EG-UPS-001 | ИБП EnerGenie 650VA Desktop EG-UPS-001 Тип: линейно-интерактивный Сигнал: синусоидальный (переменного тока), модифицированный (прямоугольные синусоидальные импульсы (аккумулятор) Вход: 220 в переменного тока 25%, 50 / 60 Гц + 10% Выход: 220 в переменного тока 10%, 50 / 60 Гц + 1% (220 в переменного тока 5 % в режиме инвертора) Время переключения: не менее 10 мс Резервное время: 10...30 минут (зависит от нагрузки) Батареи: герметичные свинцово-кислотные 12 V DC / 7Ah Время зарядки батареи: до 12 часов Разъемы: 1 x C13 (вход), 4 евророзетки (выход) Условия эксплуатации: 0°C~40°C, влажность от 20 до 90%относительной влажности без конденсации Мощность: 650 VA (390 Вт) Зарядный ток: до 1.2 А Уровень шума: < 45 дБ на расстоянии 1 м Размеры: 280 x 185 x 95 мм Вес изделия: 4.5. кг | 1420.2
EG-UPS-002 | ИБП EnerGenie 850VA Desktop EG-UPS-002 Тип: линейно-интерактивный Сигнал: синусоидальный (переменного тока), модифицированный (прямоугольные синусоидальные импульсы (аккумулятор) Вход: 220 в переменного тока 25%, 50 / 60 Гц + 10% Выход: 220 в переменного тока 10%, 50 / 60 Гц + 1% (220 в переменного тока 5 % в режиме инвертора) Время переключения: не менее 10 мс Резервное время: 10...30 минут (зависит от нагрузки) Батареи: герметичные свинцово-кислотные 12 V DC / 7Ah Время зарядки батареи: до 12 часов Разъемы: 1 x C13 (вход), 4 евророзетки (выход) Условия эксплуатации: 0°C~40°C, влажность от 20 до 90%относительной влажности без конденсации Мощность: 850 VA (510 Вт) Зарядный ток: до 1.2 А Уровень шума: < 45 дБ на расстоянии 1 м Размеры: 280 x 185 x 95 мм Вес изделия: 5.6. кг | 1788.4
EG-UPS-031 | ИБП EnerGenie 650VA LCD Pro EG-UPS-031 Тип: линейно-интерактивный Сигнал: синусоидальный (переменного тока), модифицированный (прямоугольные синусоидальные импульсы (аккумулятор) Вход: 220 в переменного тока 25%, 50 / 60 Гц ± 10% Выход: 220 в переменного тока 10%, 50 / 60 Гц ± 1% (220 в переменного тока ± 5 % в режиме инвертора) Время переключения: не менее 10 мс Резервное время: 8...20 минут (зависит от нагрузки) Батареи: герметичные свинцово-кислотные 12 V DC / 7Ah Время зарядки батареи: до 12 часов Разъемы: 2 x C13 (вход), 1 х german Shuko Условия эксплуатации: 0 °C~40°C, влажность от 20 до 90%относительной влажности без конденсации Мощность: 650 VA (390 Вт) Зарядный ток: до 1.2 А Уровень шума: < 45 дБ на расстоянии 1 м Размеры: 340 x 95 x 165 мм Вес изделия: 5.2 кг | 1446.5
EG-UPS-032 | ИБП EnerGenie 850VA, LCD, USB, Pro EG-UPS-032 Тип: линейно-интерактивный Используемое напряжение 220В±25% переменного тока , 50Гц/60Гц ±10% Исходящее напряжение: 220В±10% переменного тока, 50Гц/60Гц ±0.5% (от аккумулятора) Время включения: не более10 милисекунд Время работы от аккумулятора: 8...20минут (зависит от нагрузки) Батарея: герметичная свинцово-кислотная 12В/8Ач x 1 шт. Время зарядки: до 12 часов. Розетки: Тип-Евро, 1 входная, 2 выходные + 2 х С13; USB-BF - выход Условия работы: 0 °C~40 °C, при влажности 10~90 % Мощность: 850 ВА (510 Ватт) Размеры: 340 x 95 x 165 мм Вес: 7 кг | 1867.3
EG-UPS-033 | ИБП EnerGenie1200VA, LCD USB Pro EG-UPS-033 Тип: линейно-интерактивный Используемое напряжение 220В±25% переменного тока , 50Гц/60Гц ±10% Исходящее напряжение: 220В±10% переменного тока, 50Гц/60Гц ±0.5% (от аккумулятора) Время включения: не более10 милисекунд Время работы от аккумулятора: 8...20минут (зависит от нагрузки) Батарея: герметичная свинцово-кислотная 12В/7Ач x 2 шт. Время зарядки: до 12 часов. Розетки: Тип-Евро, 1 входная, 4 выходные + 2 х С13; USB-BF - выход Условия работы: 0 °C~40 °C, при влажности 10~90 % Мощность: 1200 ВА (720 Вт) Размеры: 382 x 222 x 124 мм Вес: 10.4 кг | 2787.8
EG-UPS-034 | ИБП EnerGenie 1500VA, LCD, USB, Pro EG-UPS-034 Тип: линейно-интерактивный Используемое напряжение 220В±25% переменного тока , 50Гц/60Гц ±10% Исходящее напряжение: 220В±10% переменного тока, 50Гц/60Гц ±0.5% (от аккумулятора) Время включения: не более10 милисекунд Время работы от аккумулятора: 8...20 минут (зависит от нагрузки) Батарея: герметичная свинцово-кислотная 12В/8Ач x 2 шт. Время зарядки: до 12 часов. Розетки: Тип-Евро, 1 входная, 4 выходные + 2 х С13; USB-BF - выход Условия работы: 0 °C~40 °C, при влажности 10~90 % Мощность: 1500 ВА (900 Вт) Размеры: 382 x 222 x 124 мм Вес: 10.8 кг | 3787.2
EG-UPS-B650 | ИБП EnerGenie 650VA, Basic Series EG-UPS-B650 Тип: линейно-интерактивный Вход: 220 В ± 25%, 50 Гц ± 10% Выход: 220 ± 10%, 50 Гц ± 1% Время переключения: не более 10 мс Резервное время: до 20 минут (зависит от нагрузки) Батареи: герметичные свинцово-кислотные 12 V DC / 7Ah Время зарядки батареи: до 12 часов Разъемы: 2 х german Shuko Условия эксплуатации: 0 °C~40°C, влажность от 20 до 90%относительной влажности без конденсации Мощность: 650 VA (390 Вт) Размеры: 100 x 280 x 140 мм Вес изделия: 4.3 кг | 1078.3
EG-UPS-B850 | ИБП EnerGenie 850VA, Basic Series EG-UPS-B850 Тип: линейно-интерактивный Вход: 220 В ± 25%, 50 Гц ± 10% Выход: 220 ± 10%, 50 Гц ± 1% Время переключения: не более 10 мс Резервное время: до 20 минут (зависит от нагрузки) Батареи: герметичные свинцово-кислотные 12 V DC / 8Ah Время зарядки батареи: до 12 часов Разъемы: 2 х german Shuko Условия эксплуатации: 0 °C~40°C, влажность от 20 до 90%относительной влажности без конденсации Мощность: 850 VA (510 Вт) Размеры: 100 x 280 x 140 мм Вес изделия: 5.5 кг | 1367.6
BX1100CI-RS | ИБП APC Back-UPS 1100VA Тип: линейно-интерактивный Максимальная нагрузка: 660 Вт (1100 ВА); Диапазон входного напряжения при работе от сети: 150-280 В; время работы от батарей при 100%/50% нагрузке: 2.4/11 минут 4 розетки Schuko с батарейной поддержкой Защита подключения к телефонной сети Интерфейс: USB. Автоматическая стабилизация напряжения AVR размеры (в x ш x г): 21,5 x 13 x 33.6см масса (брутто): 12.5кг Типовое время перезарядки 8 часов Гарантия: 2 года. Сменный комплект батарей APCRBC113 рекомендуется как заменa BR1100CI-RS | 5496.7
BX700UI | ИБП APC Back-UPS 700VA, IEC Тип: линейно-интерактивный Максимальная нагрузка: 390 Вт (700 ВА); Диапазон регулировки входного напряжения : 140-300 В; время работы от батарей при 80%/50% нагрузке: 3/9минут 4 розетки IEC 320 C13 с батарейной поддержкой Защита факс-модема / DSL-модема со стороны телефонной линии с розеткой RJ-11 Интерфейс: USB. Автоматическая стабилизация напряжения AVR размеры : 11,5 x 25,6 x 20 см масса нетто: 6кг рекомендуется как замена BX650CI-RS и BR650CI-RS | 2971.9
BE400-RS | BE400-RS Максимальная нагрузка: 240 Вт (400 ВА); входное напряжение: от 180 до 266 В; Восемь розеток (4 - с батарейной поддержкой, 4 - с функцией только сетевого фильтра). время работы от батарей при 100%/50% нагрузке: 5.2/18.1 минут; Защита линий передачи данных: Аналоговая телефонная линия для телефона/факса/модема/DSL (разъем RJ-11), 10/100 Base-T Ethernet (разъем RJ-45 ) размеры в (в x ш x г): 8,6 x 23 x 28,5 см; масса: 5,4 кг. Гарантия: 2 года. Сменный комплект батарей APCRBC106 Комплектация: руководство пользователя, Шаблон разметки стены для монтажа | 2498.5
BE550G-RS | ИБП APC Back-UPS ES 550VA Максимальная нагрузка: 330 Вт (550 ВА); входное напряжение: от 180 до 266 В; время работы от батарей при 100%/50% нагрузке: 3.2/12.4 минут; Восемь розеток (4 - с батарейной поддержкой, 4 - с функцией только сетевого фильтра). Защита линий передачи данных: Аналоговая телефонная линия для телефона/факса/модема/DSL (разъем RJ-11), Сетевая линия — 10/100 Base-T Ethernet (разъем RJ-45) Интерфейс: USB. ОС: Windows 98/Me/XP/2000, Mac OS X; размеры(в x ш x г): 8,9 x 22,4 x 31,1 см; масса: 6,02 кг. Гарантия: 2 года. Комплектация: Компакт-диск с программным обеспечением, кабель USB руководство пользователя | 3234.9
BE700G-RS | ИБП APC Back-UPS ES 700VA Максимальная нагрузка: 405 Вт (700 ВА); входное напряжение: от 180 до 266 В; Восемь розеток (4 - с батарейной поддержкой, 4 - с функцией только сетевого фильтра). Защита линий передачи данных: Аналоговая телефонная линия для телефона/факса/модема/DSL (разъем RJ-11), Сетевая линия — 10/100 Base-T Ethernet (разъем RJ-45) время работы от батарей при 100%/50% нагрузке: 3.7/12.5 минут; Интерфейс: USB. ОС: Windows 98/Me/XP/2000, Mac OS X; размеры(в x ш x г): 8,9 x 22,4 x 31,1 см; масса: 6,93 кг. Гарантия: 2 года. | 3603.1
BR1200GI | ИБП APC Back-UPS Pro 1200VA Тип: линейно-интерактивный. Мощность 1200VA(720W). Время работы от батарей при 100%/50% нагрузке- 7,6/19,9 минут. Выход (работа от батарей) ступенчатая аппроксимированная синусоида 230В. Разъёмы: 5 (батарейное резервное питание) + 5 (Защита от всплесков напряжения) IEC 320 C13 Защита линий передачи данных (разъем RJ-11для телефона/факса/модема/DSL, RJ-45 для 10/100/1000 Base-T Ethernet Интерфейс: USB. многофункциональная консоль контроля и управления с ЖК-дисплеем Автоматическая стабилизация напряжения AVR. Габариты: 30,2х11,2х38,2 см. Вес нетто:11,60 кг. Цвет: черный Гарантия: 2 года. | 11230.1
BR1200G-RS | ИБП APC Back-UPS Pro 1200VA, CIS Тип: линейно-интерактивный Мощность 1200VA(720W). Время работы от батарей при 100%/50% нагрузке- 7,9/21,2 минут. входное напряжение: от 176 до 294В (устанавливаемый уровень 156 - 300В) Выход (работа от батарей) ступенчатая аппроксимированная синусоида 230В. Разъёмы: 3 (батарейное резервное питание) + 3 (Защита от всплесков напряжения) Schuko Защита линий передачи данных (разъем RJ-11для факса/модема/DSL, RJ-45 для 10/100 Base-T Ethernet Интерфейс: DB-9 для RS-232, USB. многофункциональная консоль контроля и управления с ЖК-дисплеем Автоматическая стабилизация напряжения AVR. Габариты: 30,1х11,2х38,2 см. Вес нетто:13 кг. Цвет: черный Гарантия: 2 года. | 10967.1
BR1500GI | ИБП APC Back-UPS Pro 1500VA Тип: линейно-интерактивный Мощность 1500VA(865W). Время работы от батарей при 100%/50% нагрузке- 5,5/15,8 минут. Выход (работа от батарей) ступенчатая аппроксимированная синусоида 230В. Разъёмы: 5 (батарейное резервное питание) + 5 (Защита от всплесков напряжения) IEC 320 C13 Защита линий передачи данных (разъем RJ-11для телефона/факса/модема/DSL, RJ-45 для 10/100/1000 Base-T Ethernet Интерфейс: USB. многофункциональная консоль контроля и управления с ЖК-дисплеем Автоматическая стабилизация напряжения AVR. Возможность подключения дополнительной батареи (код BR24BPG). Габариты: 30,2х11,2х38,2 см. Вес 12,70 кг. Цвет: черный Гарантия: 2 года. «Выбор читателей» журнала Upgrade 08/2012г | 12808.1
BR1500G-RS | ИБП APC Back-UPS Pro 1500VA, CIS Тип: линейно-интерактивный Мощность 1500VA(865W). Время работы от батарей при 100%/50% нагрузке- 5,1/14,4 минут. входное напряжение: от 176 до 294В (устанавливаемый уровень 156 - 300В) Выход (работа от батарей) ступенчатая аппроксимированная синусоида 230В. Разъёмы: 3 (батарейное резервное питание) + 3 (Защита от всплесков напряжения) Schuko Защита линий передачи данных (разъем RJ-11для факса/модема/DSL, RJ-45 для 10/100 Base-T Ethernet Интерфейс: DB-9 для RS-232, USB многофункциональная консоль контроля и управления с ЖК-дисплеем Автоматическая стабилизация напряжения AVR. Возможность подключения дополнительной батареи (код BR24BPG). Габариты: 30,1х11,2х38,2 см. Вес 13 кг. Цвет: черный Гарантия: 2 года. Сменный комплект батарей APCRBC124 | 12492.5
SMT1500I | ИБП APC Smart-UPS 1500VA LCD Мощность 1500VA(980W), Тип: линейно-интерактивный; Вход: 151-302В ~47-53/57-63Гц. Выход (работа от батарей) - синусоида (8)IEC 320 C13 Время работы от батарей при 50%/100% нагрузке: 23.9/6.7 мин. Интерфейс: USB, SmartSlot. Габариты (в х ш х г): 21.9 х 17.1 х 43.9 см. Вес: 24.09 кг. Цвет: черный. ПО: PowerChute Гарантия: 3 года на электронику ИБП, 2 года на батарею. | 21276.7
SMT2200I | ИБП APC Smart-UPS 2200VA LCD Мощность 2200VA(1980W), Тип: линейно-интерактивный Вход: 151-302В ~47-53/57-63Гц. Выход (работа от батарей) - синусоида (8)IEC 320 C13, (1)IEC 320 C19 Время работы от батарей при 50%/100% нагрузке: 25/8.7 мин. Интерфейс: USB, SmartSlot. Габариты (в х ш х г): 43.5 х 19.7 х 54.4 см. Вес: 48.8 кг. Цвет: черный. ПО: PowerChute Гарантия: 3 года на электронику ИБП, 2 года на батарею | 31533.7
SMT750I | ИБП APC Smart-UPS 750VA LCD Мощность 750VA(500W), Тип: линейно-интерактивный; Время работы от батарей при 100%/50% нагрузке- 4.6/15.8 минут; Вход: 151-302В ~47-53/57-63Гц. Выход (работа от батарей) -синусоида. 6 розетoк c батарейным питанием. Интерфейс: USB, SmartSlot. Габариты: 16,1*13,8*36,3 см. Вес: 13.18 кг. Цвет: черный. ПО: PowerChute. Многофункциональная консоль контроля и управления с ЖК-дисплеем. Гарантия: 3 года на электронику ИБП, 2 года на батарею. | 10783
SMC2000I | ИБП APC Smart-UPS C 2000VA LCD Мощность 2000VA(1300W); Тип: линейно-интерактивный, Tower Время работы от батарей при 50%/100% нагрузке: 20/5 мин. Вход 170-300В, ~50/60Гц, IEC-320 C14 Выход (работа от батарей): синусоида, 230V ~50/60Гц. (6) IEC 320 C13, (1) IEC 320 C19 Интерфейс: USB Габариты (в х ш х г): 21.6x17x44 см. Вес:27.5 кг. Гарантия: 2 года Цвет: Черный Комплектация: USB-кабель | 24459
SMC1000I-2U | ИБП APC Smart-UPS C RM 1000VA LCD Мощность 1000VA(600W); Тип: линейно-интерактивный; Время работы от батарей при 50%/100% нагрузке: 16,3/6,0 мин. Вход 180-287V ~50/60Гц. Выход (работа от батарей): синусоида, 230V ~50/60Гц. (4) розеток IEC 320 C13 Интерфейс: USB. Габариты (в х ш х г): 8.9x43.2x45.7 см. 2U Вес 20.52 кг. Гарантия: 2 года. Цвет: Черный. Сменный комплект батарей: APCRBC124 | 18383.7
SUA1000RMI1U | ИБП APC Smart-UPS RM 1000VA 1U Стоечное исполнение 19", высота 1U; Мощность 1000VA(640W), Время работы от батарей при 100%/50% нагрузке- 5.4/14.5 минут; (4)IEC 320 C13, (2)IEC Jumpers, SmartSlot. ПО PowerChute Smart-UPS Bundle. Интерфейс: USB, RS-232. Габариты: 4.37x43.18x66.04 см. Вес 21.82 кг. Двухлетняя гарантия. | 22618
SMT1000RMI2U | ИБП APC Smart-UPS RM 1000VA 2U LCD Мощность 1000VA(700W), Тип: линейно-интерактивный; Высота: 2U Вход: 151-302В ~50/60Гц. Выход (работа от батарей) - синусоида, (4)IEC 320 C13. Время работы от батарей при 50%/100% нагрузке: 31.3/8.7 мин. 4 розетки с батарейным питанием. Интерфейс: USB, Com (RJ-45), SmartSlot. Габариты (в х ш х г): 8,9 х 43,2 х 45,7 см. Вес: 28,18 кг. Цвет: черный. ПО: PowerChute Крепления для 19' стойки идут в комплекте. Гарантия: 3 года на электронику ИБП, 2 года на батарею. | 21171.5
SC620I | ИБП APC Smart-UPS SC 620VA Мощность 620VA(400W), Тип: line interactive; Время работы от батарей при 100%/50% нагрузке- 5.5/15.7 минут; Вход 151-302В ~50/60Гц Выход (работа от батарей) -ступенчатая аппроксимированная синусоида, 230В ~50/60Гц. 4 розетки c батарейным питанием +порт защиты UTP, RJ45, RS-232. ПО PowerChute plus. Габариты: 16.8*12*37 см. Вес 12.3 кг. Двухлетняя гарантия. Цвет: чёрный. | 7153.6
SRT8KXLI | ИБП APC Smart-UPS SRT 8000VA Мощность: 8000VA (8000W). Тип: он-лайн c двойным преобразованием, постоянная многополосная фильтрация. Время работы от батарей при 100%/50% нагрузке- 5.0/15.6 минут. Входное напряжение: 220, 240, 380, 415V. Выходное напряжение: 220/230/240V. Розетки: (6)IEC 320 C13 & (4)IEC 320 C19, (1)Hard Wire 3-wire (H N + G). Интерфейс: RJ-45 Последовательный порт, RJ-45 10/100 Base-T, USB, Smart-Slot Габариты: 26.3 х 43.2 х 71.5 см. Вес: 111.82 кг. Тепловыделение в режиме работы от сети 1497.00 BTU/час. гарантия 3 года ремонта или замены (кроме батареи), для батареи – 2 года . Возможно подключение дополнительных батарей SRT192BP2 Возможно подключение 1:1 или 3:1 без применения доп. компонентов Комплектация: Датчик температуры, USB-кабель, 3 выходных кабеля IEC | 144623.7
0
PS-3GS-10 | Удлинитель "power strip" 3 розетки с выключателем, 3.0 м кабель | 118.35
SPM3-G-15G | Сетевой фильтр питания Maxxter SPM3-G-15G серый, 4.5 м кабель, 3 розетки | 98.625
SPM5-G-6G | Сетевой фильтр питания Maxxter SPM5-G-6G серый, 1.8 м кабель, 5 розеток | 85.475
SPM5-G-6B | Сетевой фильтр питания Maxxter SPM5-G-6B черный, 1.8 м кабель, 5 розеток | 85.475
SPM5-G-10G | Сетевой фильтр питания Maxxter SPM5-G-10G серый, 3 м кабель, 5 розеток | 105.2
SPG5-G-10G | Сетевой фильтр серый Gembird SPG5-G-10G, 3 м кабель, 5 розеток | 111.775
SPM5-G-15B | Сетевой фильтр Maxxter SPM5-G-15B черный, 4.5 м кабель, 5 розеток | 118.35
SPM5-G-15G | Сетевой фильтр Maxxter SPM5-G-15G серый, 4.5 м кабель, 5 розеток | 118.35
SPG5-G-10MG | Сетевой фильтр Gembird SPG5-G-10MG серый, 10 м кабель, 5 розеток | 149.0209
SPG6-G-6B | Сетевой фильтр Gembird SPG6-G-6B черный, 1.8 м кабель, 6 розеток | 105.2
SPG6-G-6G | Сетевой фильтр Gembird SPG6-G-6G серый, 1.8 м кабель, 6 розеток | 105.2
SPG6-G-10G | Сетевой фильтр серый Gembird SPG6-G-10G, 3 м кабель, 6 розеток | 118.35
SPG6-G-15G | Сетевой фильтр серый Gembird SPG6-G-15G, 4.5 м кабель, 6 розеток | 131.5
SPG5-U-5 | Сетевой удлинитель EnerGenie SPG5-U-5 черный, 1.5 м кабель, 5 розеток, USB зарядка | 315.6